## Cover assembly automatic machin
カバー組込自動機 AS49001VAA (Cover assembly automatic machine)
DMC Cover | QR code on the circuit board | DATE | TIME
084VN099000124C010NZZZ24 | 56-N72XAVGDA0460720009 | 20241016 | 172901
D21020~D21035 (định dạng chữ) | D21050~D21065 (định dạng chữ) | D21012~D21013 (Dạng số) | D21014~D21015 (Dạng số) | DATA PLC | Kích Lưu dữ liệu D21001 = 1

## Laser welding automatic machine
レーザー溶着 WE06001VAA (Laser welding automatic machine)
DMC Cover | DATE | TIME | Processing equipment serial number | Set the maximum value GT2 (mm) | Set the minimum value GT2 (mm) | Measured value GT2-1 (mm) | Measured value GT2-2 (mm) | Result | Pressure(N) | Power (W) | Number of repetitions (times) | Scanning speed (mm/s) | Hold pressure time (ms) | VEC/DXF file name
084VN099000124C010NZZZ24 | 20241016 | 172901 |  | 0.2 | 0.1 | 0.1455 | 0.146 | 1 | 700 | 80.0 | 23 | 2000 | 5000 | X291 MB~1
D22020~D22035 (định dạng chữ) | D22012~D22013 (Dạng số) | D22014~D22015 (Dạng số) | D22070~D22085 (định dạng chữ) | D22100~D22101 (Dạng số) | D22102~D22103 (Dạng số) | D22104~D22105 (Dạng số) | D22106~D22107 (Dạng số) | D22110 (Dạng số) | D22112~D22113 (Dạng số) | D22114~D22115 (Dạng số) | D22116~D22117 (Dạng số) | D22118~D22119 (Dạng số) | D22120~D22121 (Dạng số) | D22130~D22135 (Dạng chữ) | DATA PLC | Kích Lưu dữ liệu D22001 = 1

## Air leakage inspection machine
エア漏れ検査 TS37001VAA (Air leakage inspection machine)
DMC cover | DATE | TIME | Serial number of inspection equipment | Numerical inspection program | TEST FAIL value (cm3/min) | Air leakage rate (cm3/min) | Result
084VN099000124C010NZZZ24 | 20241016 | 172901 |  | 23 | 0.5 | 999 | 1
D23020~D23035 (định dạng chữ) | D23012~D23013 (Dạng số) | D23014~D23015 (Dạng số) | D23150~D23155 (định dạng chữ) | D23158 (Dạng số) | D23180~D23189 (Dạng chữ) | D23162~D23163 (Dạng số) | D23166 (Dạng số) | DATA PLC | Kích Lưu dữ liệu D23001 = 1

## Performance inspection machine
性能検査 TS01017VAA ( Performance inspection machine )
DMC Cover | DATE | TIME | Serial number of inspection equipment | Set the maximum Current value (mA) | Set the minimum Current value (mA) | Set the maximum Speed value (r/min) | Set the minimum Speed value (r/min) | Current value CCW (mA) | Judgment | Gear E rotation speed CCW (r/min) | Judgment | Current value CW (mA) | Judgment | Gear E rotation speed CW (r/min) | Judgment | Program name
084VN099000124C010NZZZ24 | 20241016 | 172901 |  | 200 |  | 21.6 | 16.8 | 91.8 | 1 | 18.54 | 1 | 93.4 | 1 | 18.12 | 1 | SF21
D24020~D24035 (định dạng chữ) | D24012~D24013 (Dạng số) | D24014~D24015 (Dạng số) | D24200~D24209 (định dạng chữ) | D24220~D24221 (Dạng số) | D24222~D24223 (Dạng số) | D24224~D24225 (Dạng số) | D24226~D24227 (Dạng số) | D24230~D24231 (Dạng số) | D24234 (Dạng số) | D24240~D24241 (Dạng số) | D24244 (Dạng số) | D24250~D24251 (Dạng số) | D24254 (Dạng số) | D24260~D24261 (Dạng số) | D24264 (Dạng số) | D24270~D24273 (định dạng chữ) | DATA PLC | Kích Lưu dữ liệu D24001 = 1

## Terminal solder rework process
端子半田リワーク Y013037MAA (Terminal solder rework process)
QR code on the circuit board | DATE | TIME
56-N72XAVGDA0460720009 | 20241016 | 172901

## Jet solder rework process
噴流半田リワーク Y013037MAA (Jet solder rework process)
QR code on the circuit board | DATE | TIME
56-N72XAVGDA0460720009 | 20241016 | 172901